## Sheet1
Line Current (A) [fM1] | 3 Phase Wattmeter (kW) [Pel1] | 3 Phase Apparent Power (KVA) [SM1] | Power Factor (cos theda) | Torque (Nm) | Speed (rpm/min) [nM1] | Output Power (W) [Pmec1] | Efficiency (%) [nM1]
0.275 | 258.1 | 329.4 | 0.78355 | 0.1 | 2967 | 31.3 | 0.121
0.291 | 300.2 | 348.8 | 0.86067 | 0.2 | 2960 | 61.6 | 0.205
0.318 | 350.7 | 380.6 | 0.92144 | 0.3 | 2940 | 91.8 | 0.262
0.352 | 403.5 | 420.8 | 0.95889 | 0.4 | 2918 | 122.7 | 0.304
0.392 | 459.8 | 468.9 | 0.98059 | 0.5 | 2896 | 152.8 | 0.332
0.431 | 510 | 515 | 0.99029 | 0.6 | 2874 | 179.7 | 0.352
0.473 | 563.4 | 565.8 | 0.99576 | 0.7 | 2853 | 208.8 | 0.371
0.524 | 625.5 | 626.6 | 0.99824 | 0.8 | 2827 | 236.6 | 0.378
0.577 | 688.8 | 689.8 | 0.99855 | 0.9 | 2799 | 263 | 0.382
0.626 | 746.3 | 748.1 | 0.99759 | 1 | 2771 | 289 | 0.389
0.686 | 815.8 | 818.9 | 0.99621 | 1.1 | 2739 | 316.1 | 0.387
0.751 | 891.9 | 896.8 | 0.99454 | 1.2 | 2705 | 343.4 | 0.385
0.815 | 965.4 | 972.1 | 0.99311 | 1.3 | 2667 | 365.1 | 0.378
0.871 | 1033.6 | 1041.9 | 0.99203 | 1.4 | 2631 | 385.5 | 0.373
0.949 | 1119.9 | 1130.1 | 0.99097 | 1.5 | 2576 | 402.1 | 0.359
1.021 | 1203 | 1214.6 | 0.99045 | 1.6 | 2524 | 417.9 | 0.347

## Sheet2
Line Current (A) [fM1] | 3 Phase Wattmeter (kW) [Pel1] | 3 Phase Apparent Power (KVA) [SM1] | Power Factor (cos theda) | Torque (Nm) | Speed (rpm/min) [nM1] | Output Power (W) [Pmec1] | Efficiency (%) [nM1]
0.472 | 249 | 325.3 | 0.76545 | 0.1 | 2973 | 31.1 | 0.125
0.503 | 297.8 | 346.2 | 0.8602 | 0.2 | 2950 | 62.3 | 0.209
0.549 | 345.3 | 377.4 | 0.91494 | 0.3 | 2931 | 91.4 | 0.265
0.603 | 396.1 | 412.9 | 0.95931 | 0.4 | 2911 | 122.2 | 0.309
0.671 | 450.3 | 459.5 | 0.97998 | 0.5 | 2887 | 151.5 | 0.336
0.74 | 501.8 | 506.1 | 0.9915 | 0.6 | 2863 | 180.1 | 0.359
0.818 | 557.2 | 558.7 | 0.99732 | 0.7 | 2840 | 208.5 | 0.374
0.907 | 618.5 | 618.9 | 0.99935 | 0.8 | 2815 | 236.5 | 0.382
0.999 | 679.4 | 679.9 | 0.99926 | 0.9 | 2787 | 262.4 | 0.386
1.101 | 746.7 | 748 | 0.99826 | 1 | 2757 | 288.7 | 0.387
1.191 | 805.2 | 807.8 | 0.99678 | 1.1 | 2727 | 313.6 | 0.389
1.302 | 877.5 | 881.7 | 0.99524 | 1.2 | 2693 | 334.2 | 0.381
1.418 | 953.2 | 959.1 | 0.99385 | 1.3 | 2653 | 361.5 | 0.379
1.531 | 1026.3 | 1033.6 | 0.99294 | 1.4 | 2614 | 380.7 | 0.371
1.662 | 1112.5 | 1120.6 | 0.99277 | 1.5 | 2564 | 400.8 | 0.361
1.807 | 1204.9 | 1215.2 | 0.99152 | 1.6 | 2503 | 419.4 | 0.348